## Sheet1
Instruction	Opcode (Binary)	Funct3	Funct7	Control Signals
				ALUSrc (1 bit)	ALUControl (4 bit)	ImmType (2 bit)	AndLink (2 bit)	MemWrite (1 bit)	RegWrite (1 bit)	MemToReg (2 bit)	MemRead (1 bit)	Branch (1 bit)	Jump (1 bit)	ALU_Or_Imm_Jump (1 bit)	Flag_Mux (2 bits)	Flag_Or_Nflag
addi	0010011	000	XXXXXXX	1	0011	01	00	0	1	00	0	0	0	0	XX	X
add	0110011	000	0000000	0	0011	XX	00	0	1	00	0	0	0	0	XX	X
and	0110011	111	0000000	0	0000	XX	00	0	1	00	0	0	0	0	XX	X
andi	0010011	111	XXXXXXX	1	0000	01	00	0	1	00	0	0	0	0	XX	X
lui	0110111	XXX	XXXXXXX	1	1000	11	00	0	1	01	1	0	0	0	XX	X
lw	0000011	010	XXXXXXX	1	0011	01	XX	0	1	01	1	0	0	0	XX	X
xor	0110011	100	0000000	1	0010	XX	00	0	1	00	0	0	0	0	XX	X
xori	0010011	100	XXXXXXX	1	0010	01	00	0	1	00	0	0	0	0	XX	X
or	0110011	110	0000000	1	0001	XX	00	0	1	00	0	0	0	0	XX	X
ori	0010011	110	XXXXXXX	1	0001	01	00	0	1	00	0	0	0	0	XX	X
slt	0110011	010	0000000	0	0100	XX	10	0	1	00	0	0	0	0	00	X
slti	0010011	010	XXXXXXX	1	0100	01	10	0	1	00	0	0	0	0	00	X
sltiu	0010011	011	XXXXXXX	1	0100	00	11	0	1	00	0	0	0	0	10	X
sll	0110011	001	0000000	0	0111	XX	00	0	1	00	0	0	0	0	XX	X
srl	0110011	101	0000000	0	0101	XX	00	0	1	00	0	0	0	0	XX	X
sra	0110011	101	0100000	0	0110	XX	00	0	1	00	0	0	0	0	XX	X
sw	0100011	010	XXXXXXX	1	0011	01	XX	1	0	00	0	0	0	0	XX	X
sub	0110011	000	0100000	0	0100	XX	00	0	1	00	0	0	0	0	XX	X
beq	1100011	000	XXXXXXX	0	0100	01	XX	0	0	00	0	1	0	1	11	0
bne	1100011	001	XXXXXXX	0	0100	01	XX?	0	0	00	0	1	0	1	11	1
blt	1100011	100	XXXXXXX	0	0100	01	XX	0	0	XX	0	1	0	1	00	0
bge	1100011	101	XXXXXXX	0	0100	01	XX	0	0	XX	0	1	0	1	00	1
bltu	1100011	100	XXXXXXX	0	0100	00	XX	0	0	XX	0	1	0	1	00	0
bgeu	1100011	111	XXXXXXX	0	0100	00	XX	0	0	XX	0	1	0	1	00	1
jal	1101111	XXX	XXXXXXX	X	XXXX	11	01	0	1	00	0	0	1	1	XX	X
jalr	1100111	000	XXXXXXX	1	0011	01	01	0	1	00	0	0	1	0	XX	X
lb	0000011	000	XXXXXXX	1	0011	01	XX	0	1	01	1	0	0	0	XX	X
lh	0000011	001	XXXXXXX	1	0011	01	XX	0	1	01	1	0	0	0	XX	X
lbu	0000011	100	XXXXXXX	1	0011	01	XX	0	1	01	1	0	0	0	XX	X
lhu	0000011	101	XXXXXXX	1	0011	01	XX	0	1	01	1	0	0	0	XX	X
slli	0110011	001	0000000	1	0111	00	00	0	1	00	0	0	0	X	XX	X
srli	0010011	101	0000000	1	0101	00	00	0	1	00	0	0	0	X	XX	X
srai	0010011	101	0100000	1	0110	00	00	0	1	00	0	0	0	X	XX	X
auipc	0010111	XXX	XXXXXXX	X	XXXX	11	XX	0	1	10	0	0	0	1	XX	X
wfi	????